## Sheet1
| Alcohol Composition % | 0 | < |  |  | kg/m^3 | 0 | 100 | %
[6 empty] | Fuel Density | 751.9 | 812.4882
| Fuel Density (kg/m^3) | 751.9 | 720
| n-Heptane Density (kg/m^3) | 680
|  | 50 | lb/h | 22.6796 | kg/h |  |  | 720 | kg/m^3 | 524.9912 | cc/min
|  | 374 | g/min | 22.44 | kg/h | 49.4717 | lb/h |  |  | 519.4444 | cc/min
Flow | 50
Rated Fuel Pressure | 3 | bar |  |  | 53.68 | lb/h | 24.3488 | kg/h | 6.7636 | g/s | 405.814 | g/min | 720 | kg/m^3 | 563.6305 | cc/min | 680 | kg/m^3 | 22.9961 | kg/h | 50.6978 | lb/h | 383.2688 | g/min
Flow @ | 3 | bar | 50 |  | 53.68 | lb/h | 24.3488 | kg/h | 6.7636 | g/s | 405.814 | g/min | 680 | kg/m^3 | 596.7853 | cc/min | 720 | kg/m^3 | 25.7811 | kg/h | 56.8377 | lb/h | 429.6854 | g/min
Flow @ | 3.1 | bar | 50.8265
Flow @ | 3.2 | bar | 51.6398
Flow @ | 3.3 | bar | 52.4404
Flow @ | 3.4 | bar | 53.2291
Flow @ | 3.5 | bar | 54.0062 | [5 empty] | 550 | cc/min | 720 | kg/m^3 | 23.76 | kg/h | 52.3818 | lb/h | 396 | g/min
Flow @ | 3.6 | bar | 54.7723
Flow @ | 3.7 | bar | 55.5278
Flow @ | 3.8 | bar | 56.2731
Flow @ | 3.9 | bar | 57.0088
Flow @ | 4 | bar | 57.735
Flow @ | 4.1 | bar | 58.4523
Flow @ | 4.2 | bar | 59.1608
Flow @ | 4.3 | bar | 59.8609
Flow @ | 4.4 | bar | 60.553
Flow @ | 4.5 | bar | 61.2372
Flow @ | 4.6 | bar | 61.9139
Flow @ | 4.7 | bar | 62.5833
Flow @ | 4.8 | bar | 63.2456
Flow @ | 4.9 | bar | 63.901
Flow @ | 5 | bar | 64.5497

## Sheet2
[5 empty] | A | Middle | B
[5 empty] | 288 | 300 | 308
0.6
| A | B | Offset
0.6
4 | 0 | 0 | 0 | 0
5 | 0 | 0 | 0 | 0
6 | 2.1951 | 2.3809 | 2.3066 | 2.3066
7 | 1.9995 | 2.1406 | 2.0841 | 2.0841
8 | 1.7933 | 1.8992 | 1.8568 | 1.8568
9 | 1.5832 | 1.6623 | 1.6306 | 1.6306 |  |  |  | Inj Pulse | 0 | 0.1 | 0.3 | 0.4 | 0.5 | 0.6 | 0.8 | 0.9 | 1 | 1.1 | 1.3 | 1.4 | 1.5 | 1.6 | 1.8 | 1.9 | 2 | 2.1 | 2.3 | 2.4 | 2.5 | 2.6 | 2.8 | 2.9 | 3 | 3.1 | 3.3 | 3.4 | 3.5 | 3.6 | 3.8 | 3.9 | 4
10 | 1.3761 | 1.4354 | 1.4117 | 1.4117 |  |  |  | Pulse Width | 0.35 | 0.309 | 0.226 | 0.185 | 0.144 | 0.103 | 0.021 | 0 | 0 | 0 | 0 | 0 | 0 | 0 | 0 | 0 | 0 | 0 | 0 | 0 | 0 | 0 | 0 | 0 | 0 | 0 | 0 | 0 | 0 | 0 | 0 | 0 | 0
11 | 1.1787 | 1.224 | 1.2059 | 1.2059
12 | 0.99789 | 1.0336 | 1.0193 | 1.0193
13 | 0.84033 | 0.86983 | 0.85803 | 0.85803
14 | 0.71285 | 0.73809 | 0.728 | 0.728
15 | 0.62223 | 0.64395 | 0.63526 | 0.63526
16 | 0.57523 | 0.5929 | 0.58583 | 0.58583
17 | 0.57523 | 0.59048 | 0.58438 | 0.58438
18 | 0.57523 | 0.59048 | 0.58438 | 0.58438
19 | 0.57523 | 0.59048 | 0.58438 | 0.58438
20 | 0.57523 | 0.59048 | 0.58438 | 0.58438