## Sheet1
ALOSL | 0.015913 | lb/s = | 7.218 | g/s = | 57.2867 | lb/h | Raw Flow Low | 60.2744 | lb/h = | 7.5944 | g/s |  | Ref Press | 270 | kPa
AHISL | 0.013497 | lb/s = | 6.1221 | g/s = | 48.5892 | lb/h | Raw Flow High | 51.2553 | lb/h = | 6.4581 | g/s |  | Cur Press | 300 | kPa | <- Change only this
FUEL_BKPT | 1.444e-05 | lb | 0.0065499 | g |  |  | Breakpoint |  | = | 0.0066044 | g | [5 empty] | ShortPulseAdder | ms
MINPW | 0.711 | ms |  |  |  |  | Breakpoint MS Low |  | = | 0.86963 | ms |  | Pressure | 300 | kPa |  | 0 | 0.15302
[7 empty] | Breakpoint MS High |  | = | 1.0227 | ms | [5 empty] | 0.1 | 0.13772
[10 empty] | 0.15302 | diff | [5 empty] | 0.3 | 0.10712
[7 empty] | ShortPulseAdder | [9 empty] | 0.4 | 0.091814
[17 empty] | 0.5 | 0.076511
[17 empty] | 0.6 | 0.061209
[17 empty] | 0.8 | 0.030605
[17 empty] | 0.9 | 0.015302
[17 empty] | 1 | 0
[17 empty] | 1.1 | 0
[17 empty] | 1.3 | 0
[17 empty] | 1.4 | 0
[17 empty] | 1.5 | 0
[17 empty] | 1.6 | 0
[17 empty] | 1.8 | 0
[17 empty] | 1.9 | 0
[17 empty] | 2 | 0
FNPW_BKCOMP |  |  |  | FNPW_LSCOMP |  |  | FNPW_HSCOMP |  |  |  | FNPW_OFFSET |  |  |  | FNPW_OFFCOMP |  | 2.1 | 0
kPa | Mult |  |  | kPa | Mult |  | kPa | Mult |  |  | V | ms | ms |  | kPa | Mult | 2.3 | 0
137.8951 | 0.715 |  |  | 137.8951 | 0.715 |  | 137.8951 | 0.715 |  |  | 6 | 5.202 | 5.628 |  | 137.8951 | 0.885 | 2.4 | 0
206.8427 | 0.876 |  |  | 206.8427 | 0.876 |  | 206.8427 | 0.876 |  |  | 7 | 3.3158 | 3.5873 |  | 206.8427 | 0.945 | 2.5 | 0
269.9987 | 1 |  |  | 269.9987 | 1 |  | 269.9987 | 1 |  |  | 8 | 2.184 | 2.3628 |  | 269.9998 | 1 | 2.6 | 0
345.0136 | 1.0208 |  |  | 345.0136 | 1.1304 |  | 345.0136 | 1.1372 |  |  | 9 | 1.7707 | 1.9157 |  | 344.7378 | 1.204 | 2.8 | 0
414.0302 | 1.2154 |  |  | 414.0302 | 1.2383 |  | 414.0302 | 1.2504 |  |  | 10 | 1.435 | 1.5525 |  | 413.6854 | 1.1638 | 2.9 | 0
482.9777 | 1.337 |  |  | 482.9777 | 1.337 |  | 482.9777 | 1.337 |  |  | 11 | 1.21 | 1.3091 |  | 482.633 | 1.186 | 3 | 0
[11 empty] | 12 | 1.041 | 1.1262 |  |  |  | 3.1 | 0
| 1.0083 |  |  |  | 1.0522 |  |  | 1.0549 |  |  | 13 | 0.907 | 0.98127 |  |  |  | 3.3 | 0
[11 empty] | 13.5 | 0.83459 | 0.90293 |  |  | 1.0819 | 3.4 | 0
[11 empty] | 14 | 0.789 | 0.85361 |  |  |  | 3.5 | 0
[11 empty] | 15 | 0.699 | 0.75624 |  |  |  | 3.6 | 0
[11 empty] | 15.9 | 0.58647 | 0.63449 |  |  |  | 3.8 | 0
[17 empty] | 3.9 | 0
[17 empty] | 4 | 0